## MyFly
Comment | Description | Designator | Footprint | 编号
100nF | 无极性贴片电容 | C1, C4, C5, C6, C7, C8, C9, C33, C34, C36, C37, C38, C39 | 0402 | C1525
2.2uF | 无极性贴片电容 | C2, C3 | 0402 | C77002
2.2nF | 无极性贴片电容 | C28 | 0402 | C162144
47uF | 无极性贴片电容 | C29, C30 | 0805 | C109379
AT7456E | OSD芯片 | IC3 | TSSOP28_L_E | C82351
BLUE | 贴片发光二极管 | led1 | 0603 | C72043
RED | 贴片发光二极管 | led2 | 0603 | C72045
SS8050 | 高频放大-NPN型 | Q1, Q2 | SOT23-3L | C2150
4.7K | 贴片电阻 | R1, R2 | 0402 | C270129
10K | 贴片电阻 | R3, R4, R7, R13, R16 | 0402 | C191568
100R | 贴片电阻 | R5, R11 | 0402 | C106232
1K | 贴片电阻 | R6, R8, R12, R25 | 0402 | C224523
22R | 贴片电阻 | R14, R15 | 0402 | C114765
75R | 贴片电阻 | R23, R24 | 0402 | C114757
STM32F405RGT6 | Flaah:256/RAM:48/IO:51 | U1 | LQFP-64 | C15742
27M | 4脚无源晶振 | X2 | XTAL-3225 | C258951